## FOR INVENTOR
AlN_OD | 4.3304 | in
AlN_ID | 3.5403 | in
AlN_H | 1.299 | in
Ti_OD | 4.488 | in
Ti_ID | 4.3284 | in
Ti_H | 0.75 | in
SS_OD | 5 | in
SSTi_ID | 4.498 | in
SSTi_H | 1.7745 | in
SSAlN_ID | 4.3404 | in
SSAlN_H | 0.2745 | in
Temp | 25 | C

## Calculations
Temp | 25 | °C
AlN CTE | 4.5e-06 | /°C
Ti CTE | 7.47e-06 | /°C
SS CTE | 1.89e-05 | /°C
Room Temp Interference (Diameter) | 0.002
Parameter | Room Temp | Current Temp | Expansion
AlN OD | 4.3304 | 4.3304 | 0
AlN ID | 3.5403 | 3.5403 | 0
AlN H | 1.299 | 1.299 | 0
Ti OD | 4.488 | 4.488 | 0
Ti ID | 4.3284 | 4.3284 | 0
Ti H | 0.75 | 0.75 | 0
SS OD | 5 | 5 | 0
SSTi ID | 4.498 | 4.498 | 0
Ssti H | 1.7745 | 1.7745 | 0
SSAlN ID | 4.3404 | 4.3404 | 0
SSAlN H | 0.2745 | 0.2745 | 0
Interference | 0.002 | 0.002